## ID-Widerstand
Lfn	Bezeichnung	Widerstand	Genauigkeit	Filament	Messbereich	Messkurve	Vcc,min	Vcc,max	Spannung	Fehler Filament	Fehler Kalibrierung	EDW.-Nr.
1	APG-M/-MP	27000	+/-2%	W vergoldet, -MP Pt/Rh (90/10)	100 to 1 x 10-3 mbar	siehe Tabellenblatt	20	36				D021-71-000, D021-72-000, D021-75-000, D021-76-000, D021-82-000, D021-85-000, D021-86-000
2	APG-L	33000	+/-2%	W vergoldet, -MP Pt/Rh (90/10)	10 to 1 x 10-4 mbar	siehe Tabellenblatt	20	36				D021-73-000, D021-74-000, D021-77-000, D021-78-000
3	APG100-XM	36000		W/Rh	10-3 to 1000 mbar	Log-linear with pressure	15	30				D026-01-000, D026-02-000
4	APG100-XLC	43000		Pt/Ir	10-4 to 1000 mbar	Log-linear with pressure	15	30				D026-03-000, D026-04-000
5	APGX-LT	36000	+/-2%	W	10 to 1 x 10 -4 mbar		14.5	36
6	APG200-XM/-XMP	36000				Log-linear with pressure	15	48	1.9(2.6) - 9.1	9.5	9.6
7	APG200-XLC	43000				Log-linear with pressure	15	48	1.9 – 9.1	9.5	9.6
8	APG200-M/-MP	27000				siehe Tabellenblatt	15	48	2.0 – 10.0	0.1	0.1
9	APG200-LC	33000				siehe Tabellenblatt	15	48	2.0 – 10.0	0.1	0.1
10	APG200-M-O/-MP-O	27000				Log-linear with pressure	15	48	2.2 - 8.5	0.5	0.5
11	APG200-LC-O	27000				Log-linear with pressure	15	48	2.2 - 8.5	0.5	0.5
12	APG200-M-G/-MP-G	27000				Log-linear with pressure	15	48	1.9 - 10.0	0.1	0.1
13	APG200-LC-G	27000				Log-linear with pressure	15	48	1.9 - 10.0	0.1	0.1
14	APG200-M-Q/-MP-Q	27000				Log-linear with pressure	15	48	2.573 – 8.875	9.5	9.5
15	APG200-LC-Q	27000				Log-linear with pressure	15	48	1.875 - 8.875	9.5	9.5

16	AIM-PL						13.5	36
17	AIM-S/_SL	100000			1 x 10-8 bis 1 x 10-2 mbar	siehe Tabellenblatt	13.5	36	2-10
18	AIM-X/-XL	110000			1 x 10-9 bis 1 x 10-2 mbar	mbar = 10 ^ ( 7 / 8 V – 10,75)	13.5	36	2-10

19	nWRG						15	48

20	TPR280	3,00E+03	+/-15%	PTR26xxx: W, PTR21xxx: Ni	5e-4 bis 1e3 mbar	Log-linear with pressure, 1V/dek	14	30	2.2 - 8.5	0.1	<=0.5

21	PSG500	2,70E+04	+/-15%	PSG5x0-: W, PSG5x2: Ni	5e-4 bis 1e3 mbar	Log-linear with pressure 1.286V/dek	14	30	1.9 - 10.0	0.1	<=0.5

22	PKR251 (Pirani)	1,11E+04	+/-30%	P: Wolfram	5e-9 bis 1e3 mbar	Log-linear with pressure 0.6V/dek	15	30	1.82 – 8.6	>9.5	<=0.5
23	PKR251 (Magnetron)	9,10E+03	+/-30%	K: Molybdän		Log-linear with pressure 0.6V/dek	15	30	1.82 – 8.6		<=0.5
24	PBR260	1,72E+04	+/-15%	P: W/Cu, K: Ir,Y2O3	5e-10 bis 1e3 mbar	Log-linear with pressure 0.75V/dek	20	30	0.774 – 10	0.5	0.3V (Heißkathode)

25	PCR280	3,01E+03	+/-15%	W, Keramik	5e-5 bis 1,5e3 mbar	Log-linear with pressure, 1V/dek	15	30	1.2 – 8.68	0

## APG Messkurve
Voltage	Pressure
(V)	-M/-MP [mbar]	-LC [mbar]	8bit Spannung	Fehler %
2,00	0,0001	0,00001	51,2	0,39 %
2,05	0,000231	0,0000826	52,48	0,91 %
2,10	0,000621	0,000227	53,76	-0,45 %
2,20	0,00136	0,0005	56,32	0,57 %
2,40	0,00297	0,00108	61,44	0,72 %
2,60	0,00461	0,00168	66,56	-0,66 %
2,80	0,00651	0,0026	71,68	-0,45 %
3,00	0,0102	0,00384	76,8	-0,26 %
3,20	0,0147	0,00515	81,92	-0,10 %
3,40	0,0191	0,00687	87,04	0,05 %
3,60	0,0295	0,0105	92,16	0,17 %
3,80	0,0416	0,0156	97,28	0,29 %
4,00	0,0561	0,021	102,4	0,39 %
4,20	0,072	0,0277	107,52	-0,45 %
4,40	0,0894	0,0345	112,64	-0,32 %
4,60	0,113	0,0416	117,76	-0,20 %
4,80	0,145	0,0504	122,88	-0,10 %
5,00	0,176	0,0592	128	0,00 %
5,20	0,222	0,0874	133,12	0,09 %
5,40	0,316	0,127	138,24	0,17 %
5,60	0,413	0,171	143,36	0,25 %
5,80	0,54	0,223	148,48	0,32 %
6,00	0,682	0,29	153,6	-0,26 %
6,20	0,841	0,357	158,72	-0,18 %
6,40	1,06	0,435	163,84	-0,10 %
6,60	1,33	0,533	168,96	-0,02 %
6,80	1,6	0,64	174,08	0,05 %
7,00	1,87	0,767	179,2	0,11 %
7,20	2,26	0,923	184,32	0,17 %
7,40	2,75	1,14	189,44	0,23 %
7,60	3,24	1,4	194,56	-0,23 %
7,80	3,73	1,66	199,68	-0,16 %
8,00	4,39	1,92	204,8	-0,10 %
8,20	5,29	2,38	209,92	-0,04 %
8,40	6,27	2,95	215,04	0,02 %
8,60	7,63	3,51	220,16	0,07 %
8,80	9,39	4,17	225,28	0,12 %
9,00	12,7	5,4	230,4	0,17 %
9,20	16,7	7,06	235,52	-0,20 %
9,40	22,4	9,69	240,64	-0,15 %
9,50	28,8	12,9	243,2	0,08 %
9,60	35,3	16,6	245,76	-0,10 %
9,70	44,8	20,7	248,32	0,13 %
9,80	66,5	33,9	250,88	-0,05 %
9,90	141	63,2	253,44	0,17 %
9,95	616	144	254,72	-0,11 %
10,00	1000	1000	256	0,00 %

## AIM Messkurve
Pressure (mbar)	Output voltage	Pressure (torr)	8bit Spannung	Fehler %
1,00E-08	2,0	7,50E-09	51,2	0,39 %
2,40E-08	2,5	1,80E-08	64	0,00 %
5,80E-08	3,0	4,40E-08	76,8	-0,26 %
8,10E-08	3,2	6,10E-08	81,92	-0,10 %
1,10E-07	3,4	8,30E-08	87,04	0,05 %
1,50E-07	3,6	1,10E-07	92,16	0,17 %
2,10E-07	3,8	1,60E-07	97,28	0,29 %
2,90E-07	4,0	2,20E-07	102,4	0,39 %
4,00E-07	4,2	3,00E-07	107,52	-0,45 %
5,40E-07	4,4	4,10E-07	112,64	-0,32 %
7,30E-07	4,6	5,50E-07	117,76	-0,20 %
9,80E-07	4,8	7,40E-07	122,88	-0,10 %
1,30E-06	5,0	9,80E-07	128	0,00 %
1,70E-06	5,2	1,30E-06	133,12	0,09 %
2,20E-06	5,4	1,70E-06	138,24	0,17 %
2,80E-06	5,6	2,10E-06	143,36	0,25 %
3,60E-06	5,8	2,70E-06	148,48	0,32 %
4,50E-06	6,0	3,40E-06	153,6	-0,26 %
5,60E-06	6,2	4,20E-06	158,72	-0,18 %
6,90E-06	6,4	5,20E-06	163,84	-0,10 %
8,40E-06	6,6	6,30E-06	168,96	-0,02 %
1,00E-05	6,8	7,50E-06	174,08	0,05 %
1,20E-05	7,0	9,00E-06	179,2	0,11 %
1,40E-05	7,2	1,10E-05	184,32	0,17 %
1,70E-05	7,4	1,30E-05	189,44	0,23 %
2,00E-05	7,6	1,50E-05	194,56	-0,23 %
2,40E-05	7,8	1,80E-05	199,68	-0,16 %
2,90E-05	8,0	2,20E-05	204,8	-0,10 %
3,50E-05	8,2	2,60E-05	209,92	-0,04 %
4,30E-05	8,4	3,20E-05	215,04	0,02 %
5,70E-05	8,6	4,30E-05	220,16	0,07 %
7,90E-05	8,8	5,90E-05	225,28	0,12 %
1,20E-04	9,0	9,00E-05	230,4	0,17 %
1,90E-04	9,2	1,40E-04	235,52	-0,20 %
3,30E-04	9,4	2,50E-04	240,64	-0,15 %
6,70E-04	9,6	5,00E-04	245,76	-0,10 %
1,70E-03	9,8	1,30E-03	250,88	-0,05 %
3,60E-03	9,9	2,70E-03	253,44	0,17 %
1,00E-02	10,0	7,50E-03	256	0,00 %