## Tabelle1
Lfn	Bezeichnung	Widerstand	Genauigkeit	Filament	Messbereich	Messkurve	Spannung	Fehler Filament	Fehler Kalibrierung	EDW.-Nr.
1	APG-M/-MP	27000	+/-2%	W vergoldet, -MP Pt/Rh (90/10)	100 to 1 x 10-3 mbar					D021-71-000, D021-72-000, D021-75-000, D021-76-000, D021-82-000, D021-85-000, D021-86-000
2	APG-L	33000	+/-2%	W vergoldet, -MP Pt/Rh (90/10)	10 to 1 x 10-4 mbar					D021-73-000, D021-74-000, D021-77-000, D021-78-000
3	APG100-XM	36000		W/Rh	10-3 to 1000 mbar					D026-01-000, D026-02-000
4	APG100-XLC	43000		Pt/Ir	10-4 to 1000 mbar					D026-03-000, D026-04-000
5	APGX-LT	36000	+/-2%	W	10 to 1 x 10 -4 mbar
6	APG200-XM/-XMP	36000				Log-linear with pressure	1.9(2.6) - 9.1	9.5	9.6
7	APG200-XLC	43000				Log-linear with pressure	1.9 – 9.1	9.5	9.6
8	APG200-M/-MP	27000				siehe Tabellenblatt	2.0 – 10.0	0.1	0.1
9	APG200-LC	33000				siehe Tabellenblatt	2.0 – 10.0	0.1	0.1
10	APG200-M-O/-MP-O	27000				Log-linear with pressure	2.2 - 8.5	0.5	0.5
11	APG200-LC-O	27000				Log-linear with pressure	2.2 - 8.5	0.5	0.5
12	APG200-M-G/-MP-G	27000				Log-linear with pressure	1.9 - 10.0	0.1	0.1
13	APG200-LC-G	27000				Log-linear with pressure	1.9 - 10.0	0.1	0.1
14	APG200-M-Q/-MP-Q	27000				Log-linear with pressure	2.573 – 8.875	9.5	9.5
15	APG200-LC-Q	27000				Log-linear with pressure	1.875 - 8.875	9.5	9.5

	AIM-PL
	AIM-S/_SL	100000			1 x 10-8 bis 1 x 10-2 mbar	siehe Tabellenblatt	2-10
	AIM-X/-XL	110000			1 x 10-9 bis 1 x 10-2 mbar	mbar = 10 ^ ( 7 / 8 V – 10,75)	2-10

## APG Messkurve
Voltage	Pressure
(V)	-M/-MP [mbar]	-LC [mbar]
2,00	0,0001	0,00001
2,05	0,000231	0,0000826
2,10	0,000621	0,000227
2,20	0,00136	0,0005
2,40	0,00297	0,00108
2,60	0,00461	0,00168
2,80	0,00651	0,0026
3,00	0,0102	0,00384
3,20	0,0147	0,00515
3,40	0,0191	0,00687
3,60	0,0295	0,0105
3,80	0,0416	0,0156
4,00	0,0561	0,021
4,20	0,072	0,0277
4,40	0,0894	0,0345
4,60	0,113	0,0416
4,80	0,145	0,0504
5,00	0,176	0,0592
5,20	0,222	0,0874
5,40	0,316	0,127
5,60	0,413	0,171
5,80	0,54	0,223
6,00	0,682	0,29
6,20	0,841	0,357
6,40	1,06	0,435
6,60	1,33	0,533
6,80	1,6	0,64
7,00	1,87	0,767
7,20	2,26	0,923
7,40	2,75	1,14
7,60	3,24	1,4
7,80	3,73	1,66
8,00	4,39	1,92
8,20	5,29	2,38
8,40	6,27	2,95
8,60	7,63	3,51
8,80	9,39	4,17
9,00	12,7	5,4
9,20	16,7	7,06
9,40	22,4	9,69
9,50	28,8	12,9
9,60	35,3	16,6
9,70	44,8	20,7
9,80	66,5	33,9
9,90	141	63,2
9,95	616	144
10,00	1000	1000

## AIM Messkurve
Pressure (mbar)	Output voltage	Pressure (torr)	8bit Spannung	Fehler %
1,00E-08	2,0	7,50E-09	51,2	0,39 %
2,40E-08	2,5	1,80E-08	64	0,00 %
5,80E-08	3,0	4,40E-08	76,8	-0,26 %
8,10E-08	3,2	6,10E-08	81,92	-0,10 %
1,10E-07	3,4	8,30E-08	87,04	0,05 %
1,50E-07	3,6	1,10E-07	92,16	0,17 %
2,10E-07	3,8	1,60E-07	97,28	0,29 %
2,90E-07	4,0	2,20E-07	102,4	0,39 %
4,00E-07	4,2	3,00E-07	107,52	-0,45 %
5,40E-07	4,4	4,10E-07	112,64	-0,32 %
7,30E-07	4,6	5,50E-07	117,76	-0,20 %
9,80E-07	4,8	7,40E-07	122,88	-0,10 %
1,30E-06	5,0	9,80E-07	128	0,00 %
1,70E-06	5,2	1,30E-06	133,12	0,09 %
2,20E-06	5,4	1,70E-06	138,24	0,17 %
2,80E-06	5,6	2,10E-06	143,36	0,25 %
3,60E-06	5,8	2,70E-06	148,48	0,32 %
4,50E-06	6,0	3,40E-06	153,6	-0,26 %
5,60E-06	6,2	4,20E-06	158,72	-0,18 %
6,90E-06	6,4	5,20E-06	163,84	-0,10 %
8,40E-06	6,6	6,30E-06	168,96	-0,02 %
1,00E-05	6,8	7,50E-06	174,08	0,05 %
1,20E-05	7,0	9,00E-06	179,2	0,11 %
1,40E-05	7,2	1,10E-05	184,32	0,17 %
1,70E-05	7,4	1,30E-05	189,44	0,23 %
2,00E-05	7,6	1,50E-05	194,56	-0,23 %
2,40E-05	7,8	1,80E-05	199,68	-0,16 %
2,90E-05	8,0	2,20E-05	204,8	-0,10 %
3,50E-05	8,2	2,60E-05	209,92	-0,04 %
4,30E-05	8,4	3,20E-05	215,04	0,02 %
5,70E-05	8,6	4,30E-05	220,16	0,07 %
7,90E-05	8,8	5,90E-05	225,28	0,12 %
1,20E-04	9,0	9,00E-05	230,4	0,17 %
1,90E-04	9,2	1,40E-04	235,52	-0,20 %
3,30E-04	9,4	2,50E-04	240,64	-0,15 %
6,70E-04	9,6	5,00E-04	245,76	-0,10 %
1,70E-03	9,8	1,30E-03	250,88	-0,05 %
3,60E-03	9,9	2,70E-03	253,44	0,17 %
1,00E-02	10,0	7,50E-03	256	0,00 %